## List1
PRILOG 3a
TROŠKOVNIK ZA GRUPU 1: GRAĐEVINSKI RADOVI
Naziv nabave: | Predmet nabave su radovi na adaptaciji i modernizaciji Centra za inovaciju i poduzetništvo koja se provodi u sklopu projekta „Razvoj inovativnosti i poduzetnosti putem poduzetničkog centra CIP“
Evidencijski broj nabave: | 01-10-18

## A
A) TROŠKOVNIK SANACIJE KROVA
A.I. | PRIPREMNI RADOVI, SKELA, ODVOZ GRAĐ.MATERIJALA
r.br. | opis stavke | jedinica | količina | jedinična cijena | ukupno
1. | Dobava, doprema i montaža te nakon završenih radova demontaža tunelske skele s visinskim prolazima za pješake. Izvedba iz čeličnih bešavnih cijevi sa potrebnim spojnim elementima, sa svim potrebnim ukrućenjima i sidrenjima. Nakon postave skele potrebno je postaviti svu potrebnu privremenu signalizaciju za sigurno odvijanje prometa pješaka. Skelu ugraditi sukladno pravilima struke. Obračun skele prema m2 izvedene skele. Stavka obuhvaća zauzeće javne površine do 60 dana i parkirališna mjesta.
|  | m2 | 350 |  | 0
2. | Izrada radnog tornja za vertikalni prijenos materijala. Radni toranj izvesti iz elemenata cijevne fasadne skele. Stavka obuhvaća dobavu, dopremu, postavu i skidanje radnog tornja, sa svim potrebnim zaštitnim elementima i jutenom oblogom, a sve u skladu mjera zaštite na radu. Stavka obuhvaća i amortizaciju skele, te postavu dizalice za vertikalni prijenos materijala. Obračun za komplet usluge.
kpl
3. | Izrada, montaža i demontaža zaštitne drvene ograde visine 1,10m sa zaštitnom mrežom duž krova. Ograda se postavlja na potezu na kojem se izvode radovi na sanaciji. Obračun po m´.
|  | m´ | 105 |  | 0
4. | Čišćenje gradilišta s utovarom i odvozom otpadnog materijala na gradski građevinski deponij udaljen do 10km. Obračun po m3 stvarno odvezenog otpadnog materijala, provjerenog i prihvaćenog od strane nadzornog inženjera.
|  | m3 | 57 |  | 0
| UKUPNO (I): |  |  |  | 0
A.II. | LIMARSKI RADOVI
r.br. | opis stavke | jedinica | količina | jedinična cijena | ukupno
1. | Građevinska limarija. Stavkom se podrazumijeva skidanje odnosno demontaža i odlaganje postojeće građevinske limarije te vizualni pregled iste od strane nadzornog inženjera. Ukoliko nadzorni inženjer ustanovi da je postojeća bakrena limarija "zdrava" ista se ponovno ugrađuje, u suprotnom se odvozi na gradski deponij udaljen 10km te dobavlja, doprema i ugrađuje nova bakrena limarija uz sav potreban rad i alat, pomoćni materijal, predradnje, čišćenje i dr. Obračun po m'. Ostala limarija koja nije od bakra se izvodi iz pocinčanog bojanog lima debljine 0,55mm.
A) demontaža i ponovna montaža
1.1. | horizontalni žlijeb RŠ 40cm, sa kukama | m' | 105 |  | 0
1.2. | vertikalni oluk Ø110mm sa obujmicama | m' | 22 |  | 0
1.3. | horizont. oluk Ø110mm sa obujmicama | m' | 11 |  | 0
1.4. | zabatni lim RŠ 40cm | m' | 40 |  | 0
1.5. | krovne uvale RŠ 100cm | m' | 6 |  | 0
B) demontaža i deponiranje za odvoz
1.6. | opšav zida, dimnjaka i ventilacije RŠ 40cm | m' | 49 |  | 0
1.7. | krovne uvale RŠ 100cm | m' | 18 |  | 0
1.8. | zabatni lim RŠ 40cm | m' | 6 |  | 0
C) montaža nove limarije
1.9. | opšav dimnjaka RŠ 40 cm | m' | 44 |  | 0
1.10. | opšav zida RŠ 40 cm (poc. bojani lim 0,55mm) | m' | 5 |  | 0
1.11. | krovne uvale RŠ 100 cm | m' | 18 |  | 0
1.12. | zabatni lim RŠ 40 cm | m' | 6 |  | 0
1.13. | horiz. oluk sa obujmicama (poc. bojani lim 0,55mm) | m' | 11 |  | 0
1.14. | putz lajsna iznad zida i dimnjaka RŠ 15 cm | m' | 30 |  | 0
| UKUPNO (II): |  |  |  | 0
A.III. | KROVOPOKRIVAČKI RADOVI
r.br. | opis stavke | jedinica | količina | jedinična cijena | ukupno
1. | Demontaža postojećeg krovnog pokrova od mediteran crijepa s dobavom, dopremom i montažom novog crijepa, prema izvornom stanju odnosno prema posebnim uvjetima konzervatorskog odjela, tipa kupa kanalica na postavljene letve uključujući i sljemenjake za kanalicu. Kanalicu pričvrstiti pocinčanim čavlima. Ugraditi kanalicu poštujući izvorne nagibe i raspored. Obratiti pažnju na strmi nagib krova. Stavka obuhvaća sav vertikalni i horizontalni transport materijala odnosno spuštanje crijepa i šute te sav potebni pričvrsni materijal i dr. Obračun po m2 tlocrtne projekcije saniranog krovišta.
| a) demontaža - krovni pokrov sa sljemenjacima | m2 | 470 |  | 0
| a) montaža - krovni pokrov sa sljemenjacima | m2 | 470 |  | 0
2. | Demontaža postojećih krovnih drvenih letvi, kontraletvi i krovne ljepenke s dobavom, dopremom i montažom novih letvi i kontraletvi od jelove/smrekove građe dim 5x3 cm. Letve pričvrstiti pocinčanim čavlima d=5cm. Stavka obuhvaća sav vertikalni i horizontalni transport materijala odnosno spuštanje materijala. U cijenu uključiti sav potreban materijal, alat i rad. Obračun po m2 tlocrtne projekcije saniranog krovišta.
| a) demontaža letvi, kontraletvi i ljepenke | m2 | 470 |  | 0
| b) montaža letvi i kontaletvi | m2 | 470 |  | 0
3. | Demontaža postojeće daščane oplate krova te dobava i ugradnja nove daščane oplate krova od jelove/smrekove građe prema dimenzijama postojeće daščane oplate, d=24mm. U cijenu uključen sav potreban materijal, alat i rad uklopni spojni elementi i dr. Oplata mora biti izvedena prema izvornim nagibima, sukladno posebnim uvjetima konzervatora. Stavka obuhvaća sav vertikalni i horizontalni transport materijala odnosno spuštanje materijala. Obračun po m2 tlocrtne projekcije saniranog krovišta.
| a) demontaža drvene oplate | m2 | 470 |  | 0
| b) montaža drvene oplate | m2 | 470 |  | 0
4. | Demontaža postojeće dotrajale nosive drvene konstrukcije krovišta sa spuštanjem i odvozom na deponij te dobava, doprema i ugradnja nove nosive drvene konstrukcije krova prema dimenzijama postojeće drvene konstrukcije od četinara II klase. Ukoliko je nosiva konstrukcija zdrava, ali ulegnuta, potrebno je niveliranje konstrukcije. U cijenu uključen sav potreban materijal, alat i rad uklopni spojni elementi i dr. Drvena konstrukcija mora biti izvedena prema izvornim nagibima i dimenzijama konstruktivnih elemenata, sukladno uvjetima konzervatora. Stavka obuhvaća sav vertikalni i horizontalni transport materijala odnosno spuštanje materijala. Obračun po m2 tlocrtne projekcije saniranog odnosno niveliranog krovišta.
4.1. | demontaža drvene konstrukcije | m2 | 470 |  | 0
4.2. | montaža drvene konstrukcije | m2 | 470 |  | 0
4.3. | ravnanje krova drvenom građom četinara II klase, širine 5 cm, visine 15 cm | m2 | 100 |  | 0
5. | Dobava i postava vodonepropusne-paropropusne krovne folije na zaštićenu krovnu dasku-oplatu. Masa krovne folije 170g/m2, SD vrijednost 0,02m, otpornost na vodu W1. Postavljanje folije vršiti sa preklopom u smjeru pada krova. U jediničnu cijenu uključen sav potreban materijal, alat i rad. Obračun po m2 tlocrtne projekcije krovišta.
|  | m2 | 470 |  | 0
6. | Dobava i doprema materijala te premazivanje cjelokupne drvene građe zaštitnim premazom (drvocid). Obračun po m2 tlocrtne projekcije krovišta.
|  | m2 | 470 |  | 0
7. | Dobava i postava zaštitne mreže za ulaz ptica kao i kopče koja učvršćuje prvi gornji i donji crijep. Zaštitna mreža je iz polimera visoke kvalitete, perforirana, smeđe boje RAL 8019, UV otporna. Ugradnja sukladno uvjetima proizvođača. Obračun po m' ugrađene zaštitne trake.
|  | m' | 70 |  | 0
8. | Demontaža postojećih krovnih prozora sa spuštanjem i odlaganjem te dobava, doprema i ugradba novih krovnih prozora od pocinčanog bojanog lima s armiranim staklom. Prozori dim 52/74 cm, ali potrebno je uzeti mjere na licu mjesta. U cijenu su uključene sve predradnje, montaža, sve do pune funkcionalnosti i vodonepropusnosti. Obračun po komadu ugrađenog krovnog prozora.
|  | kom | 2 |  | 0
| UKUPNO (III): |  |  |  | 0
A.IV. | ZIDARSKI RADOVI
r.br. | opis stavke | jedinica | količina | jedinična cijena | ukupno
1. | Zidarska obrada produžnom žbukom postojećih žbukanih dimnjaka. Otucanje labilnih dijelova, otprašivanje i priprema za žbukanje, impregniranje, a po potrebi i korištenje mrežice. Površine je potrebno pregletati i obojati fasadnom bojom po uzoru na boju postojećeg stanja pročelja. Obavezno poštivati upute konzervatora i primjeniti smjernice iz posebnih uvjeta konzervatorskog odjela. Obračun po m2 izvedenih radova.
|  | m2 | 70 |  | 0
| UKUPNO (IV): |  |  |  | 0
A.V. | LIČILAČKI RADOVI
r.br. | opis stavke | jedinica | količina | jedinična cijena | ukupno
1. | Ličenje vanjskog podgleda strehe zgrade. Stavka predviđa brušenje, kitanje, ličenje, a po potrebi i zaštitu od crvotočine (po odobrenju nadzornog inženjera). Stavka uključuje komplet tlocrtnu projekciju strehe uključujući grede, daščanu oplatu i dr. Obračun po m'.
|  | m' | 11 |  | 0
| UKUPNO (V): |  |  |  | 0
REKAPITULACIJA RADOVA SANACIJE KROVA
projektantski troškovnik
očekivana vrijednost investicije
r.br. | vrsta radova |  |  | iznos
A.I. | PRIPREMNI RADOVI, SKELA, ODVOZ GRAĐ.MATERIJALA |  |  | 0
A.II. | LIMARSKI RADOVI |  |  | 0
A.III. | KROVOPOKRIVAČKI RADOVI |  |  | 0
A.IV. | ZIDARSKI RADOVI |  |  | 0
A.V. | LIČILAČKI RADOVI |  |  | 0
|  | ukupno kn: |  | 0
NAPOMENA:
cijene su izražene bez PDV-a

## B
B) | TROŠKOVNIK UNUTARNJEG UREĐENJA
B.I | RADOVI S GIPSKARTONSKIM PLOČAMA
B.II | SOBOSLIKARSKO-LIČILAČKI RADOVI
B.III | PODOPOLAGAČKI RADOVI
B.IV | KERAMIČARSKI RADOVI
B.V | DRVENA VANJSKA STOLARIJA

## 1 KNAUF
B.I | RADOVI S GIPSKARTONSKIM PLOČAMA
NAPOMENA:
Radove izvoditi u skladu s troškovnikom. Za sve nepredviđene troškove koji mogu nastupiti, a izvan su opisanih troškova uključenih u cijenu radova, izvođač prije stvaranja troška mora tražiti odobrenje nadzora ili investitora. Izuzetak su situacije koje zahtijevaju neodložnu radnju s nepredviđenim troškovima, a bez koje bi se na gradilištu mogle dogoditi veće štete ili dodatni nepredviđeni veći troškovi.
U cijeni svakog rada uključena sva potrebna sredstva za rad, režijski troškovi najma alata i prijevoznih sredstava, horizontalni i vertiklani transport, radne skele, sredstva za osiguranje ljudi, radnih sredstava i samog gradilišta.
Izvođač je dužan svakodnevno čistiti prostor u kojem je radio radi osiguranja korištenja ostalih prostorija za vrijeme izvođenja radova. Čišćenje kao i odvoz i zbrinjavanje viška materijala obuhvaćeno je jediničnom cijenom.
U CIJENU RADOVA TREBA URAČUNATI BANDAŽIRANJE SPOJEVA, IZRAĐIVANJE OTVORA ZA RASVJETU, EVENTUALNO IZREZIVANJE ZA INSTALACIJE TE IZRADU SVIH POTREBNIH REVIZORNIH OTVORA ZA SERVIS ELEKTRIČNIH INSTALACIJA
SVE MJERE OBAVEZNO PRIJE IZRADE UZETI NA LICU MJESTA!
U CIJENU UKLJUČITI GLETANJE NA NIVOU PRIPREME ZA LIČENJE!
NA SVIM MJESTIMA POSTAVE VISEĆIH ELEMENATA OBAVEZNO POSTAVITI OJAČANJA U POTKONSTRUKCIJI
|  | JEDINICA | KOLIČINA | JED.CIJENA | UKUPNO
B.I.1. | Krpanje i dogradnja zidova od gipskartonskih ploča u zoni stubišta u debljini postojećih zidova od obostrano dvostruko postavljenih gipskartonskih ploča d=12,5mm s ispunom od mineralne protuzvučne vune, postavljenih na tipsku metalnu potkonstrukciju koja se vijcima pričvršćuje za postojeće zidove i strop, te dilatacijskom samoljepljivom trakom između profila i podloge.
| Obračun po m² zida za dvostruko postavljene GK ploče: | m² | 97.561 |  | 0
B.I | RADOVI S GIPSKARTONSKIM PLOČAMA UKUPNO: |  |  |  | 0

## 2 LIČ
B.II | SOBOSLIKARSKO-LIČILAČKI RADOVI
NAPOMENA:
Radove izvoditi u skladu s troškovnikom. Za sve nepredviđene troškove koji mogu nastupiti, a izvan su opisanih troškova uključenih u cijenu radova, izvođač prije stvaranja troška mora tražiti odobrenje nadzora ili investitora. Izuzetak su situacije koje zahtijevaju neodložnu radnju s nepredviđenim troškovima, a bez koje bi se na gradilištu mogle dogoditi veće štete ili dodatni nepredviđeni veći troškovi.
U cijeni svakog rada uključena sva potrebna sredstva za rad, režijski troškovi najma alata i prijevoznih sredstava, horizontalni i vertiklani transport, radne skele, sredstva za osiguranje ljudi, radnih sredstava i samog gradilišta.
Izvođač je dužan svakodnevno čistiti prostor u kojem je radio radi osiguranja korištenja ostalih prostorija za vrijeme izvođenja radova. Čišćenje kao i odvoz i zbrinjavanje viška materijala obuhvaćeno je jediničnom cijenom.
U CIJENU SVAKE STAVKE UKLJUČENA JE ZAŠTITA PROZORA I VRATA KREP SAMOLJEPLJIVOM TRAKOM, A VEĆIH PLOHA I PODA PAPIROM ILI FOLIJOM.
|  | JEDINICA | KOLIČINA | JED.CIJENA | UKUPNO
B.II.1. | Djelomično struganje i ličenje zidova u prostorijama Visoke poslovne škole kvalitetnom disperzivnom bojom bijelih i pastelnih tonova u dva premaza.
U cijenu je uključen kit za zaglađivanje, jednostruko zaglađivanje s brušenjem, premazivanje s impregnacijom (za zidove od gipskartonskih ploča) te sav potreban materijal i rad.
| Obračun po m2 površine zida koji se liči | m² | 1500 |  | 0
B.II.2. | Ličenje cijevi centralnog grijanja bojom za metal RAL 9010 otpornom na visoku temperaturu.
U cijenu je uključeno brušenje i priprema za bojanje te sav potreban materijal i rad.
| Obračun po m' cijevi | m' | 310 |  | 0
B.II.3. | Obnavljanje postojećih grilja u prostorijama Visoke poslovne škole. U cijenu stavke uključeno je paljenje, brušenje, kitanje i trostruki premaz bojom uljanim naličem. Obavezno poštivati upute konzervatora i primijeniti smjernice iz posebnih uvjeta konzervatorskog odjela.
Obračun po komadu
| grilje veličine do 3 m2 | kom | 12 |  | 0
| grilje veličine iznad 3 m2 | kom | 4 |  | 0
B.II | SOBOSLIKARSKO-LIČILAČKI RADOVI UKUPNO: |  |  |  | 0

## 3 POD
B.III | PODOPOLAGAČKI RADOVI
NAPOMENA:
Radove izvoditi u skladu s troškovnikom. Za sve nepredviđene troškove koji mogu nastupiti, a izvan su opisanih troškova uključenih u cijenu radova, izvođač prije stvaranja troška mora tražiti odobrenje nadzora ili investitora. Izuzetak su situacije koje zahtijevaju neodložnu radnju s nepredviđenim troškovima, a bez koje bi se na gradilištu mogle dogoditi veće štete ili dodatni nepredviđeni veći troškovi.
U cijeni svakog rada uključena sva potrebna sredstva za rad, režijski troškovi najma alata i prijevoznih sredstava, horizontalni i vertiklani transport, radne skele, sredstva za osiguranje ljudi, radnih sredstava i samog gradilišta.
Izvođač je dužan svakodnevno čistiti prostor u kojem je radio radi osiguranja korištenja ostalih prostorija za vrijeme izvođenja radova. Čišćenje kao i odvoz i zbrinjavanje viška materijala obuhvaćeno je jediničnom cijenom.
|  | JEDINICA | KOLIČINA | JED.CIJENA | UKUPNO
B.III.1. | Dobava i postava poda od laminata klase otpornosti min 32 za javne prostore, visine min 10 mm. Klasa vatrootpornosti min Cfl-s1. Može se postaviti klasični ili "click" laminat. Kod običnog laminata potrebno je spojeve lijepiti odgovarajućim ljepilom za laminat.
Stavka uključuje i postavu spužvaste folije debljine 2mm, te odgovarajućih lajsni za laminat koje montirati na zid pomoću odgovarajućih PVC zidnih nosača.
Na prijelazu između poda od laminata i opločenja izvedenog pločicama obavezno postaviti aluminijske prijelazne lajsne. Prije ugradnje laminata obavezno dostaviti potrebnu atestnu dokumentaciju koja će dokazati traženu kvalitetu podne obloge uključujući i vatrootpornost. Stavka uključuje nabavu materijala i rad na ugradnji.
| Obračun po m² podne obloge | m² | 239 |  | 0
B.III.2. | Dobava i postava prijelaznih profila od eloksiranog aluminija sa srebrnom završnom obradom za pokrivanje spojeva laminata na prijelazima iz jedne prostorije u drugu (vrata).
U cijenu stavke uključen je sav potreban rad i pribor.
| Obračun po m' | m' | 25 |  | 0
B.III | PODOPOLAGAČKI RADOVI UKUPNO: |  |  |  | 0

## 4 KER
B.IV | KERAMIČARSKI RADOVI
NAPOMENA:
Radove izvoditi u skladu s troškovnikom. Za sve nepredviđene troškove koji mogu nastupiti, a izvan su opisanih troškova uključenih u cijenu radova, izvođač prije stvaranja troška mora tražiti odobrenje nadzora ili investitora. Izuzetak su situacije koje zahtijevaju neodložnu radnju s nepredviđenim troškovima, a bez koje bi se na gradilištu mogle dogoditi veće štete ili dodatni nepredviđeni veći troškovi.
U cijeni svakog rada uključena sva potrebna sredstva za rad, režijski troškovi najma alata i prijevoznih sredstava, horizontalni i vertiklani transport, radne skele, sredstva za osiguranje ljudi, radnih sredstava i samog gradilišta.
Izvođač je dužan svakodnevno čistiti prostor u kojem je radio radi osiguranja korištenja ostalih prostorija za vrijeme izvođenja radova. Čišćenje kao i odvoz i zbrinjavanje viška materijala obuhvaćeno je jediničnom cijenom.
U cijenu uračunati cementno ljepilo, masu za fugiranje, silikoniranje spojeva, te rubne al. Mat profile
Sve mjere obavezno prije izrade provjeriti na licu mjesta!
|  | JEDINICA | KOLIČINA | JED.CIJENA | UKUPNO
B.IV.1. | Doprema i postava podnih keramičkih pločica.
Dobava i postava gres-keramičkih pločica, dimenzije min 20x20x0,8cm. Pločice se polažu u fleksibilno keramičko ljepilo. Reške se izvode u širini 1,5 mm te se zapunjavaju masom za fugiranje u boji kao i pločica.
U cijenu osim pločica ulazi fleksibilno cem. ljepilo te kompletan rad.
Obračun po m² keramičkih pločica:
| • podna keramička pločica | m² | 955.7091 |  | 0
B.IV | KERAMIČARSKI RADOVI UKUPNO: |  |  |  | 0

## 5 DRV VANJ STOL
B.V | DRVENA VANJSKA STOLARIJA
NAPOMENA:
Radove izvoditi u skladu s troškovnikom. Za sve nepredviđene troškove koji mogu nastupiti, a izvan su opisanih troškova uključenih u cijenu radova, izvođač prije stvaranja troška mora tražiti odobrenje nadzora ili investitora. Izuzetak su situacije koje zahtijevaju neodložnu radnju s nepredviđenim troškovima, a bez koje bi se na gradilištu mogle dogoditi veće štete ili dodatni nepredviđeni veći troškovi.
U cijeni svakog rada uključena sva potrebna sredstva za rad, režijski troškovi najma alata i prijevoznih sredstava, horizontalni i vertiklani transport, radne skele, sredstva za osiguranje ljudi, radnih sredstava i samog gradilišta.
Izvođač je dužan svakodnevno čistiti prostor u kojem je radio radi osiguranja korištenja ostalih prostorija za vrijeme izvođenja radova. Čišćenje kao i odvoz i zbrinjavanje viška materijala obuhvaćeno je jediničnom cijenom.
Sve mjere obavezno prije izrade provjeriti na licu mjesta!
|  | JEDINICA | KOLIČINA | JED.CIJENA | UKUPNO
B.V.1. | Dobava, doprema i montaža novih drvenih prozora dvostruko falcovanog, komplet s doprozornikom i drvenom klupčicom, opremljenog sa dvije brtvene gume i roto okovom, ostakleno IZO staklom 4-12-4 mm U=max1,4 W/(m2K) po uzoru na postojeće. Sve grundirano i dvokratno obojano bijelim lakom RAL 9010.
U cijenu stavke uključiti demontažu postojećih dotrajalih drvenih prozora, uz sva potrebn štemanja, ispun, špric, žbukanje špaleta grubim i finim cementnim mortom te popravke na unutarnjim i vanjskim plohama nakon ugradnje te sav potreban dodatni rad i pribor.
Obračun po komadu prozora
1 | Prozor dvostruki dvokrilni sa vanjskom zaštitnom rešetkom. 1100 mm x 1800 mm | kom | 1 |  | 0
| Drvena klupčica. 1400 mm x 100 mm | kom | 1 |  | 0
2 | Prozor dvostruki dvokrilni sa vanjskom zaštitnom rešetkom. 1100mm x 1800mm | kom | 1 |  | 0
| Drvena klupčica. 1400 mm x 100 mm | kom | 1 |  | 0
3 | Prozor jednostruki dvokrilni. 1150mm x 1800mm | kom | 1 |  | 0
| Drvena klupčica. 1300 mm x 120 mm | kom | 1 |  | 0
4 | Prozor dvostruki dvokrilni. 1100mm x 1800mm | kom | 1 |  | 0
| Drvena klupčica. 1100mm x 100mm | kom | 1 |  | 0
5 | Prozor jednostruki dvokrilni sa griljama. 1100mm x 1800mm | kom | 1 |  | 0
| Drvena klupčica. 1100mm x 100mm | kom | 1 |  | 0
6 | Prozor dvostruki dvokrilni. 1100mm x 1800mm | kom | 1 |  | 0
| Drvena klupčica. 1400mm x 100mm | kom | 1 |  | 0
7 | Prozor jednokrilni. 510mm x 2000mm | kom | 1 |  | 0
8 | Prozor jednokrilni. 510mm x 2000mm | kom | 1 |  | 0
9 | Prozor jednokrilni.1400mm x 1200mm | kom | 1 |  | 0
10 | Prozor jednostruki dvokrilni. 1250mm x 2080mm | kom | 1 |  | 0
| Drvena klupčica. 1370 mm x 190 mm | kom | 1 |  | 0
11 | Prozor jednostruki dvokrilni. 1250mm x 2080mm | kom | 1 |  | 0
| Drvena klupčica. 1370mm x 190mm | kom | 1 |  | 0
12 | Prozor jednostruki dvokrilni. 1250mm x 2080mm | kom | 1 |  | 0
| Drvena klupčica. 1370mm x 190mm | kom | 1 |  | 0
13 | Prozor jednostruki dvokrilni. 1150mm x 1800mm | kom | 1 |  | 0
| Drvena klupčica. 1250mm x 150mm | kom | 1 |  | 0
14 | Prozor jednostruki dvokrilni. 1150mm x 1800mm | kom | 1 |  | 0
| Drvena klupčica. 1250mm x 150mm | kom | 1 |  | 0
15 | Prozor jednokrilni. 1250mm x 750mm | kom | 1 |  | 0
16 | Prozor jednostruki dvokrilni. 1200mm x 2000mm | kom | 1 |  | 0
| Drvena klupčica. 1350mm x 190mm | kom | 1 |  | 0
17 | Prozor jednostruki dvokrilni s rešetkom. 1200mm x 2000mm | kom | 1 |  | 0
| Drvena klupčica. 1350mm x 190mm | kom | 1 |  | 0
18 | Prozor jednostruki dvokrilni s rešetkom. 1200mm x 2050mm | kom | 1 |  | 0
| Drvena klupčica. 1350mm x 190mm | kom | 1 |  | 0
19 | Prozor jednostruki dvokrilni. 1000mm x 1500mm | kom | 1 |  | 0
20 | Prozor jednostruki jednokrilni. 1100mm x 2000mm | kom | 1 |  | 0
B.V | STOLARSKI RADOVI UKUPNO: |  |  |  | 0

## REKAPITULACIJA
REKAPITULACIJA RADOVA UNUTARNJEG UREĐENJA
A | TROŠKOVNIK SANACIJE KROVA | 0
B | TROŠKOVNIK UNUTARNJEG UREĐENJA
B.I | RADOVI S GIPSKARTONSKIM PLOČAMA | 0
B.II | SOBOSLIKARSKO-LIČILAČKI RADOVI | 0
B.III | PODOPOLAGAČKI RADOVI | 0
B.IV | KERAMIČARSKI RADOVI | 0
B.V | DRVENA VANJSKA STOLARIJA | 0
| REKAPITULACIJA - UNUTARNJE UREĐENJE: | 0
REKAPITULACIJA SVEUKUPNO kn: |  | 0
NAPOMENA:
cijene su izražene bez PDV-a